## Hoja 1
UMQ035 |  |  | Ud | Barandilla urbana modular articulada.
Barandilla urbana modular articulada, compuesta por cuerpo de barandilla de acero laminado en caliente, serie Puente Colgante, modelo BC-305 "ZIGMETAL" de 3000x300 mm, realizado con pletina de 30x4 mm formando zigzag, con pasamanos, remate inferior y remates laterales, con acabado en color verde con textura férrea, apoyado sobre montantes previstos para anclaje mediante recibido en solera de hormigón y con señalización en color verde RAL 6018.
Descompuesto | Ud | Descomposición |  |  | Rend. | Precio unitario | Precio partida
mt10hmf010Mp | m³ | Hormigón HM-20/P/20/I, fabricado en central. |  |  | 0.1 | 69.13 | 6.91
mt52mut025a | Ud | Placa de anclaje "ZIGMETAL", para recibido de montante de barandilla en solera de hormigón. |  |  | 2 | 9 | 18
mt52mut050a | Ud | Cuerpo de barandilla de acero laminado en caliente, serie Puente Colgante, modelo BC-305 "ZIGMETAL" de 3000x300 mm, realizado con pletina de 30x4 mm formando zigzag, con pasamanos macizo, remate inferior con tubo de 20x2 mm y remates laterales con pletina de 50x6 mm, con acabado en color verde con textura férrea, para apoyo entre montantes. |  |  | 1 | 92 | 92
mt52mut055a | Ud | Montante para barandilla serie Puente Colgante "ZIGMETAL" de 868 mm de altura, realizado con pletina de acero laminado en caliente de 50x8 mm, con portaseñales de color verde. |  |  | 2 | 109 | 218
mo041 | h | Oficial 1ª construcción de obra civil. |  |  | 1.054 | 17.24 | 18.17
mo087 | h | Ayudante construcción de obra civil. |  |  | 1.054 | 16.13 | 17
| % | Medios auxiliares |  |  | 2 | 370.08 | 7.4
| % | Costes indirectos |  |  | 3 | 377.48 | 11.32
Coste de mantenimiento decenal: 136,08€ en los primeros 10 años. | [5 empty] | Total: | 388.8