## Hoja 1
FDD030 |  | Ud |  | Barandilla modular para balcones lineales de fachada.
Barandilla modular de acero laminado en caliente, modelo BAL-ROT V "TRENZA METAL", de 110 cm de altura y 100 cm de longitud, con acabado en color gris acero con textura férrea.
Descompuesto | Ud |  | Descomposición |  | Rend. | Precio unitario | Precio partida
mt26aae011ab | m |  | Barandilla de acero laminado en caliente, modelo BAL-ROT V "TRENZA METAL", de 110 cm de altura, acabado en color gris acero, con textura férrea, incluso complementos y accesorios de montaje. |  | 1 | 197 | 197
mo018 | h |  | Oficial 1ª cerrajero. |  | 0.521 | 17.52 | 9.13
mo059 | h |  | Ayudante cerrajero. |  | 0.521 | 16.19 | 8.43
| % |  | Medios auxiliares |  | 2 | 214.56 | 4.29
| % |  | Costes indirectos |  | 3 | 218.85 | 6.57
Coste de mantenimiento decenal: 56,36€ en los primeros 10 años. | [5 empty] | Total: | 225.42