## Hoja 1
UMH025 |  | Ud | Hito.
Hito de acero laminado en caliente con remate superior de aluminio, pie fijo, serie Elipso, modelo H-ELP-C "NATURAL FABER" de 778 mm de altura, con acabado en color gris acero con textura férrea.
Descompuesto | Ud | Descomposición |  | Rend. | Precio unitario | Precio partida
mt10hmf010Mp | m³ | Hormigón HM-20/P/20/I, fabricado en central. |  | 0.1 | 69.13 | 6.91
mt52mun010b | Ud | Hito de acero laminado en caliente con remate superior de aluminio, pie fijo, serie Elipso, modelo H-ELP-C "NATURAL FABER" de 778 mm de altura, formado por un cuerpo de una sola pieza de 80 mm de diámetro y 2 mm de espesor, con acabado en color gris acero con textura férrea. |  | 1 | 36 | 36
mo041 | h | Oficial 1ª construcción de obra civil. |  | 0.564 | 17.24 | 9.72
mo087 | h | Ayudante construcción de obra civil. |  | 0.564 | 16.13 | 9.1
| % | Medios auxiliares |  | 2 | 61.73 | 1.23
| % | Costes indirectos |  | 3 | 62.96 | 1.89
Coste de mantenimiento decenal: 18,81€ en los primeros 10 años. |  |  |  |  | Total: | 64.85