## Hoja 1
UMQ040 |  |  | Ud | Barrera fija modular.
Barrera fija de acero laminado en caliente, serie Elemental "ZIGMETAL", módulo de 3000x868 mm, compuesta de barra longitudinal con acabado en color verde con textura férrea, apoyada sobre montantes previstos para anclaje mediante recibido en solera de hormigón y con señalización en color verde RAL 6018.
Descompuesto | Ud | Descomposición |  |  | Rend. | Precio unitario | Precio partida
mt10hmf010Mp | m³ | Hormigón HM-20/P/20/I, fabricado en central. |  |  | 0.1 | 69.13 | 6.91
mt52mut025b | Ud | Placa de anclaje "ZIGMETAL", para recibido de montante de barrera en solera de hormigón. |  |  | 2 | 9 | 18
mt52mut030a | Ud | Barra longitudinal de acero laminado en caliente "ZIGMETAL" de 3000 mm de longitud, 100 mm de diámetro y 2 mm de espesor, con acabado en color verde con textura férrea, para apoyo entre montantes. |  |  | 1 | 57 | 57
mt52mut040a | Ud | Montante para barrera serie Elemental "ZIGMETAL" de 868 mm de altura, realizado con pletina de acero laminado en caliente de 50x8 mm, con portaseñales de color verde. |  |  | 2 | 130 | 260
mo041 | h | Oficial 1ª construcción de obra civil. |  |  | 1.015 | 17.24 | 17.5
mo087 | h | Ayudante construcción de obra civil. |  |  | 1.015 | 16.13 | 16.37
| % | Medios auxiliares |  |  | 2 | 375.78 | 7.52
| % | Costes indirectos |  |  | 3 | 383.3 | 11.5
Coste de mantenimiento decenal: 252,67€ en los primeros 10 años. | [5 empty] | Total: | 394.8