## Hoja 1
UMQ045 | m |  | Barrera fija.
Barrera de acero laminado en caliente, con pie de montante fijo, serie Elipso, modelo B-ELP-C1 "NATURAL FABER" de 778 mm de altura, con acabado en color gris acero-blanco.
Descompuesto | Ud | Descomposición |  | Rend. | Precio unitario | Precio partida
mt10hmf010Mp | m³ | Hormigón HM-20/P/20/I, fabricado en central. |  | 0.1 | 69.13 | 6.91
mt52mun030af | Ud | Barrera de acero laminado en caliente, con pie de montante fijo, serie Elipso, modelo B-ELP-C1 "NATURAL FABER" de 778 mm de altura, formada por montantes de 80 mm de diámetro y 2 mm de espesor, color gris acero, macizados con poliuretano y remate superior de aluminio, y una barra superior horizontal realizada con tubo de 50 mm de diámetro y 1,5 mm de espesor de color blanco. |  | 1 | 61 | 61
mo041 | h | Oficial 1ª construcción de obra civil. |  | 0.564 | 17.24 | 9.72
mo087 | h | Ayudante construcción de obra civil. |  | 0.564 | 16.13 | 9.1
| % | Medios auxiliares |  | 2 | 86.73 | 1.73
| % | Costes indirectos |  | 3 | 88.46 | 2.65
Coste de mantenimiento decenal: 58,31€ en los primeros 10 años. |  |  |  |  | Total: | 91.11